## 表-04 单位工程招标控制价汇总表
单位工程汇总表
工程名称：标志标线工程 |  | 标段：三号地东南角地库标志标线工程 |  | 第 1 页 共 1 页
序号 | 汇总内容 |  | 金额(元) |  | 其中：暂估价（元）
1 | 分部分项工程
2 | 措施项目
2.1 | 其中：安全文明施工费
3 | 其他项目
3.1 | 其中：暂列金额
3.2 | 其中：专业工程暂估价
3.3 | 其中：计日工
3.4 | 其中：总承包服务费
3.5 | 其中：材料检验试验费
4 | 规费
5 | 税金
招标控制价合计=1+2+3+4+5
注：本表适用于单位工程招标控制价或投标报价的汇总，如无单位工程划分，单项工程也使用本表汇总
表—04

## 表-08 分部分项工程和单价措施项目清单与计价表
分部分项工程和单价措施项目清单与计价表
工程名称：标志标线工程 |  |  |  | 标段：三号地东南角地库标志标线工程 |  |  |  | 第 1 页 共 4 页
序号 | 项目编码 | 项目名称 | 项目特征描述 |  | 计量单位 | 工程量 | 金额（元）
[7 empty] | 综合单价 |  | 合价 | 其中
暂估价
整个项目
1 | 040205004001 | 龙门牌 | 1.尺寸:4000×800×1.2mm 2.材质：高强度铝板+工程级反光膜;激光裁板,电脑割字,机械贴膜 3.其他满足设计及规范要求 |  | 块 | 2
2 | 040205004002 | 停车库指示牌 | 1.尺寸：900×600×1.2mm 2.材质：高强度铝板+工程级反光膜;激光裁板,电脑割字,机械贴膜 3.其他满足设计及规范要求 |  | 块 | 2
3 | 040205004004 | 停车场管理规定牌 | 1.尺寸：2000×1000×1.2mm 2.材质：高强度铝板+工程级反光膜;激光裁板,电脑割字,机械贴膜 3.其他满足设计及规范要求 |  | 块 | 2
4 | 040205004003 | 出口指示牌 | 1.尺寸：600×400×1.2mm 2.材质：高强度铝板+工程级反光膜;激光裁板,电脑割字,机械贴膜 3.其他满足设计及规范要求 |  | 块 | 4
5 | 040205004006 | 坡道诱导标 | 1.尺寸：1200×400×1.2mm 2.材质：高强度铝板+工程级反光膜;激光裁板,电脑割字,机械贴膜 3.其他满足设计及规范要求 |  | 块 | 47
6 | 040205004007 | 电梯、楼梯牌 | 1.尺寸：600×400×1.2mm 2.材质：高强度铝板+工程级反光膜;激光裁板,电脑割字,机械贴膜 3.其他满足设计及规范要求 |  | 块 | 19
7 | 040205004009 | 电梯、楼梯单元牌 | 1.尺寸：2200×400×1.2mm 2.材质：高强度铝板+工 |  | 块 | 15
本页小计
注：为计取规费等的使用，可在表中增设其中：“定额人工费”
表—08
分部分项工程和单价措施项目清单与计价表
工程名称：标志标线工程 |  |  |  | 标段：三号地东南角地库标志标线工程 |  |  |  | 第 2 页 共 4 页
序号 | 项目编码 | 项目名称 | 项目特征描述 |  | 计量单位 | 工程量 | 金额（元）
[7 empty] | 综合单价 |  | 合价 | 其中
暂估价
程级反光膜;激光裁板,电脑割字,机械贴膜 3.其他满足设计及规范要求
8 | 040205003001 | 限高杆 | 1.规格：1.2"x3000mm, 2.材质：镀锌管组焊;磷化防腐,表面拷漆贴工程级反光膜 3.地面构建固定做法:预埋钢板(200x200x5)用地脚螺栓固定 4.其他满足设计及规范要求 |  | 套 | 2
9 | 040205003002 | 单立柱 | 1.杆件类型：单立柱 2.立柱规格：2.0"x3000mm 3.材质：锌管组焊;磷化防腐,表面防锈处理 3.地面构建固定做法:预埋钢板(200x200x5)用地脚螺栓固定 4.其他满足设计及规范要求 |  | 根 | 4
10 | 040205003003 | 悬牌吊架 | 1.杆件类型：悬牌吊架 2.立柱规格：600x300mm 3.材质：锌管组焊;磷化防腐,表面防锈处理 4.顶面构建固定做法:悬空吊架:螺栓固定 5.其他满足设计及规范要求 |  | 根 | 38
11 | 040205014004 | 安全凸镜 | 1.尺寸：Φ600-Φ800 2.材质：PC防撞镜面,镀锌安装件 3.其他满足设计及规范要求 |  | 套 | 4
12 | 040205006001 | 纵向线 | 车道边线、中心线 1.材料品种:环氧树脂标线漆,人工刷漆 2.车道边线：白色，线宽150mm 3.中心线 黄色 4.所有预制成型标线前,需清扫地面 5.其他满足设计及规范要求 |  | m2 | 77.66
本页小计
注：为计取规费等的使用，可在表中增设其中：“定额人工费”
表—08
分部分项工程和单价措施项目清单与计价表
工程名称：标志标线工程 |  |  |  | 标段：三号地东南角地库标志标线工程 |  |  |  | 第 3 页 共 4 页
序号 | 项目编码 | 项目名称 | 项目特征描述 |  | 计量单位 | 工程量 | 金额（元）
[7 empty] | 综合单价 |  | 合价 | 其中
暂估价
13 | 040205007001 | 标记 | 地面导向箭头 1.材料品种:白色,环氧树脂标线漆,冷涂,人工刷漆 2.规格:3000mm 3.位置尺寸详见图纸 4.其他满足设计及规范要求 5.所有预制成型标线前,需清扫地面 6.其他满足设计及规范要求 |  | m2 | 45.07
14 | 040205008001 | 横道线 | 斑马线、禁停网格线、地面车位线 1.材料品种:环氧树脂标线漆,冷涂,人工刷漆 2.斑马线：横向每间隔300mm一根,长度2000mm/根,白色，线宽300mm 3.禁停网格线：线宽150mm, 黄色 4.地面车位线：线宽100mm, 白色 5.所有预制成型标线前,需清扫地面 6.其他满足设计及规范要求 |  | m2 | 244.98
15 | 040205017001 | 防撞胶条 | 1.尺寸：800*200*5mm 2.材质：高强橡胶贴工程级反光膜 3.其他满足设计及规范要求 |  | 个 | 338
16 | 040205017003 | 反光护角 | 1.尺寸：1000*150*10mm 2.材质：详见图纸 3.其他满足设计及规范要求 |  | 个 | 210
17 | 040205017002 | 定位器 | 1.尺寸：560*150*105mm 2.材质：高强橡塑贴工程级反光膜 3.其他满足设计及规范要求 |  | 个 | 230
18 | 040205017004 | 轮廓标 | 1.尺寸规格：180*40mm 2.材质：高强塑料型-晶格反射器 3.其他满足设计及规范要求 |  | 个 | 47
19 | 04020501700 | 道 | 1.尺寸规格：100*100mm |  | 个 | 244
本页小计
注：为计取规费等的使用，可在表中增设其中：“定额人工费”
表—08
分部分项工程和单价措施项目清单与计价表
工程名称：标志标线工程 |  |  |  | 标段：三号地东南角地库标志标线工程 |  |  |  | 第 4 页 共 4 页
序号 | 项目编码 | 项目名称 | 项目特征描述 |  | 计量单位 | 工程量 | 金额（元）
[7 empty] | 综合单价 |  | 合价 | 其中
暂估价
| 5 | 钉 | 2.材质：铸铝合金 3.其他满足设计及规范要求
20 | 040205019001 | 减速路拱 | 1.尺寸：1000*300*35mm 2.材质：高强橡胶 3.其他满足设计及规范要求 |  | m | 19.2
21 | 011407001002 | 墙面喷刷涂料 | 1.基层类型:腻子一道 2.喷刷涂料部位:柱面、普通墙面、坡道墙面 3.涂料品种、喷刷遍数:彩色乳胶漆两道，防潮防霉乳胶漆 |  | m2 | 1823.9
22 | 补01B001 | 车位标号 | 1.车位标号 |  | 个 | 115
23 | 补01B002 | 禁停网格线字 | 1.禁停网格线字（消防车道禁止占用） |  | 个 | 32
24 | 011508005001 | 树脂发光字（汉字） | 1.尺寸：详见图纸 2.材质：树脂发光字 3.与主结构固定做法综合考虑 4.其他满足设计及规范要求 |  | 个 | 146
25 | 011507001001 | 树脂发光字（英文） | 1.尺寸：详见图纸 2.材质：树脂发光字 3.与主结构固定做法综合考虑 4.其他满足设计及规范要求 |  | m2 | 2.69
分部小计
措施项目
本页小计
合 计
注：为计取规费等的使用，可在表中增设其中：“定额人工费”
表—08

## 表-11 总价措施项目清单与计价表
总价措施项目清单与计价表
工程名称：标志标线工程 |  |  | 标段：三号地东南角地库标志标线工程 | [5 empty] | 第 1 页 共 1 页
序号 | 项目编码 | 项目名称 |  | 计算基础 | 费率(%) | 金额(元) |  | 调整费率(%) |  | 调整后金额(元) | 备注
1 | 011707001 | 安全文明施工费
1.1 | 011707001001 | 安全文明施工与环境保护费 |  | 分部分项人工费+技术措施项目人工费 | 5.5
1.2 | 011707001002 | 临时设施费 |  | 分部分项人工费+技术措施项目人工费 | 2
2 | 011707005001 | 雨季施工增加费 |  | 分部分项人工费+技术措施项目人工费 | 0.5
3 | 011707007001 | 已完工程及设备保护费 |  | 分部分项人工费+技术措施项目人工费 | 0.8
4 | 011707004001 | 二次搬运费 |  | 分部分项人工费+技术措施项目人工费 | 0.1
合 计
编制人（造价人员）： | [6 empty] | 复核人（造价工程师）：
注：1.“计算基础”中安全文明施工费可为“定额基价”、“定额人工费”或“定额人工费+定额机械费”，其他项目可为“定额人工费”或“定额人工费+定额机械费”。 2.按施工方案计算的措施费，若无“计算基础”和“费率”的数值，也可只填“金额”数值，但应在备注栏说明施工方案出处或计算方法。
表-11

## 表-13 规费、税金项目清单与计价表
规费、税金项目计价表
工程名称：标志标线工程 |  | 标段：三号地东南角地库标志标线工程 |  |  |  | 第 1 页 共 1 页
序号 | 项目名称 |  | 计算基础 |  | 计算基数 |  | 计算费率(%) | 金额（元）
1 | 规费 |  | 社会保险费+住房公积金+水利建设基金+环境保护税
1.1 | 社会保险费 |  | 养老失业保险+基本医疗保险+工伤保险+生育保险
(1) | 养老失业保险 |  | 分部分项人工费+组织措施项目人工费+技术措施项目人工费+分部分项人工费调整+技术措施项目人工费调整 |  |  |  | 10.5
(2) | 基本医疗保险 |  | 分部分项人工费+组织措施项目人工费+技术措施项目人工费+分部分项人工费调整+技术措施项目人工费调整 |  |  |  | 3.7
(3) | 工伤保险 |  | 分部分项人工费+组织措施项目人工费+技术措施项目人工费+分部分项人工费调整+技术措施项目人工费调整 |  |  |  | 0.4
(4) | 生育保险 |  | 分部分项人工费+组织措施项目人工费+技术措施项目人工费+分部分项人工费调整+技术措施项目人工费调整 |  |  |  | 0.3
1.2 | 住房公积金 |  | 分部分项人工费+组织措施项目人工费+技术措施项目人工费+分部分项人工费调整+技术措施项目人工费调整 |  |  |  | 3.7
1.3 | 水利建设基金 |  | 分部分项人工费+组织措施项目人工费+技术措施项目人工费+分部分项人工费调整+技术措施项目人工费调整 |  |  |  | 0.4
1.4 | 环境保护税
2 | 税金 |  | 税前工程造价 |  |  |  | 9
合 计
编制人（造价人员）： |  |  |  | 复核人（造价工程师）：
表-13